## Hoja1
KOOZ – BOM
Part	Value	Device	Package	Description	Vendor	Code	Price
C1	0.1uF	CAP0402-CAP	0402-CAP	Capacitor	TME	0402YD104KAT2A	0,00247
C2	0.1uF	CAP0402-CAP	0402-CAP	Capacitor	TME	0402YD104KAT2A	0,00247
C3	0.1uF 16V	CAP0402-CAP	0402-CAP	Capacitor	TME	L05B104KO5NNNC	0,00177
C4	10uF 25V	CAP0603-CAP	0603-CAP	Capacitor	DIGIKEY	490-7202-1-ND	0,1189
C5	0.1uF	CAP0402-CAP	0402-CAP	Capacitor	TME	0402YD104KAT2A	0,00247
C6	10uF 25V	CAP0603-CAP	0603-CAP	Capacitor	DIGIKEY	490-7202-1-ND	0,1189
C7	1uF	CAP0402-CAP	0402-CAP	Capacitor	TME	CL05A105KQ5NNNC	0,00297
C8	0.1uF	CAP0402-CAP	0402-CAP	Capacitor	TME	0402YD104KAT2A	0,00247
C9	0.1uF	CAP0402-CAP	0402-CAP	Capacitor	TME	0402YD104KAT2A	0,00247
C10	1uF	CAP0402-CAP	0402-CAP	Capacitor	TME	CL05A105KQ5NNNC	0,00297
IC1	ZXCT1008	ZXCT1008	SOT23	Current Sensor	DIGIKEY	ZXCT1008FCT-ND	0,50774
IC2	AP2112K-3.3TRG1 3.3V	5PIN_REG	SOT23-5	LDO	DIGIKEY	AP2112K-3.3TRG1DICT-ND	0,12147
IC3	MCP9700SMD	MCP9700SMD	SOT23-3	Temperature sensor	TME	MCP9700AT-E/TT	0,266
J1	5267-4	5267-4	5267-4	Molex connector	TME	MX-5267-04A	0,0571
J2	5267-4	5267-4	5267-4	Molex connector	TME	MX-5267-04A	0,0571
R1	0,05	RESISTOR	1206-RES	Resistor	DIGIKEY	CSR1206FK50L0TR-ND	0,09827
R2	1K	RESISTOR0402-RES	0402-RES	Resistor	TME	SMD0402-1K-1%	0,0025
R3	4.7K	RESISTOR	1206-RES	Resistor	TME	SMD1206-4K7	0,004
R4	1K	RESISTOR0402-RES	0402-RES	Resistor	TME	SMD0402-1K-1%	0,0025
R5	1K	RESISTOR0402-RES	0402-RES	Resistor	TME	SMD0402-1K-1%	0,0025
U1	LPC1224/25-LQFP48	LPC1224/25-LQFP48	LQFP48	NXP Semiconductors	DIGIKEY	568-5153-ND	1,87739
U2	DRV8837	DRV8837	DSG	Motor driver 1,8A	DIGIKEY	296-34786-2-ND	0,506
					Total
					3,76043